## Лист1
Деталь | Поз. | DN | Kvу | Материал корпуса | Артикул | Наименование | Материал | Материал-заменитель РФ | Применяется с материалом корпуса DIN | Применяется с материалом корпуса ГОСТ
Корпус | 1. | DN50; |  | 1.0619/A216 WCC; | 0100-8530 | Корпус тип 3241 DN50 PN25-40 Исполнение F DIN (1.0619) | 1.0619/A216 WCC | 20ГЛ | 1.0619/A216 WCC
|  | DN50; |  | 1.5638/A352 LC3; | 0104-1246 | Корпус тип 3241 DN50 PN25-40 Исполнение F DIN (1.5638) | 1.5638/A352 LC3 | 20ГЛ | 1.5638/A352 LC3
|  | DN50; |  | 1.4408/A351 CF8M; | 0103-6354 | Корпус тип 3241 DN50 PN25-40 Исполнение F DIN (1.4408) | 1.4408/A351 CF8M | 12Х18Н9ТЛ | 1.4408/A351 CF8M
|  | DN80; |  | 1.0619/A216 WCC; | 0100-8560 | Корпус тип 3241 DN80 PN25-40 Исполнение F DIN (1.0619) | 1.0619/A216 WCC |  | 1.0619/A216 WCC
|  | DN80; |  | 1.5638/A352 LC3; | 0104-1250 | Корпус тип 3241 DN80 PN25-40 Исполнение F DIN (1.5638) | 1.5638/A352 LC3 |  | 1.5638/A352 LC3
|  | DN80; |  | 1.4408/A351 CF8M; | 0103-7430 | Корпус тип 3241 DN80 PN25-40 Исполнение F DIN (1.4408) | 1.4408/A351 CF8M |  | 1.4408/A351 CF8M
|  | DN50; |  | 1.0619/A216 WCC; 1.5638/A352 LC3; 20ГЛ | 0100-8530-RU | Корпус тип 3241 DN50 PN25-40 Исполнение F ГОСТ (20ГЛ) | 20ГЛ |  | 1.0619/A216 WCC; 1.5638/A352 LC3 | 20ГЛ
|  | DN50; |  | 1.4408/A351 CF8M; 12Х18Н9ТЛ | 0103-6354-RU | Корпус тип 3241 DN50 PN25-40 Исполнение F ГОСТ (12Х18Н9ТЛ) | 12Х18Н9ТЛ |  | 1.4408/A351 CF8M | 12Х18Н9ТЛ
|  | DN80; |  | 1.0619/A216 WCC; 1.5638/A352 LC3; 20ГЛ | 0100-8560-RU | Корпус тип 3241 DN80 PN25-40 Исполнение F ГОСТ (20ГЛ) | 20ГЛ |  | 1.0619/A216 WCC; 1.5638/A352 LC3 | 20ГЛ
|  | DN80; |  | 1.4408/A351 CF8M; 12Х18Н9ТЛ | 0103-7430-RU | Корпус тип 3241 DN80 PN25-40 Исполнение F ГОСТ (12Х18Н9ТЛ) | 12Х18Н9ТЛ |  | 1.4408/A351 CF8M | 12Х18Н9ТЛ
Крышка | 2. | DN32, DN40, DN50; |  | 1.0619/A216 WCC; 20ГЛ | 1590-8445 | Крышка тип 3241 DN32-50 (1.0460) с втулкой (1.4104) | 1.0460/A105, 1.0619/A216 WCC | 09Г2С | 1.0619/A216 WCC | 20ГЛ
|  | DN32, DN40, DN50; |  | 1.5638/A352 LC3; 20ГЛ | 1993-0739 | Крышка тип 3241 DN32-50 (1.5638) с втулкой (1.4404) | 1.5638 | 09Г2С | 1.5638/A352 LC3 | 20ГЛ
|  | DN32, DN40, DN50; |  | 1.4408/A351 CF8M; 12Х18Н9ТЛ | 1991-6457 | Крышка тип 3241 DN32-50 (1.4404) с втулкой (1.4404) | 1.4401/A182 F316, 1.4404/A182 F316L, 1.4408/A351 CF8M | 08Х18Н10Т/12Х18Н10Т | 1.4408/A351 CF8M | 12Х18Н9ТЛ
|  | DN32, DN40, DN50; |  | 1.0619/A216 WCC 1.5638/A352 LC3; 20ГЛ | 1590-8445-RU | Крышка тип 3241 DN32-50 (09Г2С) с втулкой (12Х17) | 09Г2С |  | 1.0619/A216 WCC 1.5638/A352 LC3 | 20ГЛ
|  | DN32, DN40, DN50; |  | 1.4408/A351 CF8M; 12Х18Н9ТЛ | 1991-6457-RU | Крышка тип 3241 DN32-50 (08Х18Н10Т) с втулкой (08Х17Н13М2Т) | 08Х18Н10Т/12Х18Н10Т |  | 1.4408/A351 CF8M | 12Х18Н9ТЛ
|  | DN65, DN80; |  | 1.0619/A216 WCC; 20ГЛ | 1590-8447 | Крышка тип 3241 DN65-80 (1.0460) с втулкой (1.4104) | 1.0460/A105, 1.0619/A216 WCC |  | 1.0619/A216 WCC | 20ГЛ
|  | DN65, DN80; |  | 1.5638/A352 LC3; 20ГЛ | 1993-0741 | Крышка тип 3241 DN65-80 (1.5638) с втулкой (1.4404) | 1.5638 |  | 1.5638/A352 LC3 | 20ГЛ
|  | DN65, DN80; |  | 1.4408/A351 CF8M; 12Х18Н9ТЛ | 1991-7755 | Крышка тип 3241 DN65-80 (1.4404) с втулкой (1.4404) | 1.4401/A182 F316, 1.4404/A182 F316L, 1.4408/A351 CF8M |  | 1.4408/A351 CF8M | 12Х18Н9ТЛ
|  | DN65, DN80; |  | 1.0619/A216 WCC 1.5638/A352 LC3; 20ГЛ | 1590-8447-RU | Крышка тип 3241 DN65-80 (09Г2С) с втулкой (12Х17) | 09Г2С |  | 1.0619/A216 WCC 1.5638/A352 LC3 | 20ГЛ
|  | DN65, DN80; |  | 1.4408/A351 CF8M; 12Х18Н9ТЛ | 1991-7755-RU | Крышка тип 3241 DN65-80 (08Х18Н10Т) с втулкой (08Х17Н13М2Т) | 08Х18Н10Т/12Х18Н10Т |  | 1.4408/A351 CF8M | 12Х18Н9ТЛ
Седло | 4. | DN32; DN40; DN50; | Kvу25 | 1.0619/A216 WCC 1.5638/A352 LC3; 20ГЛ | 0110-1798 | Седло тип 3241 DN32-50 SB38 me (1.4006) | 1.4006+QT/A182 F6a Cl.2 | 12Х13 | 1.0619/A216 WCC 1.5638/A352 LC3 | 20ГЛ
|  | DN32; DN40; DN50; | Kvу25 | 1.0619/A216 WCC 1.5638/A352 LC3 1.4408/A351 CF8M; 20ГЛ 12Х18Н9ТЛ | 0110-7726 | Седло тип 3241 DN32-50 SB38 me (1.4404) | 1.4401/1.4404/A182 F316/A182 F316L | 08Х18Н10Т/12Х18Н10Т | 1.0619/A216 WCC 1.5638/A352 LC3 1.4408/A351 CF8M | 20ГЛ 12Х18Н9ТЛ
|  | DN32; DN40; DN50; | Kvу25 | 1.0619/A216 WCC 1.5638/A352 LC3; 20ГЛ | 0110-2532 | Седло тип 3241 DN32-50 SB38 st (1.4006) | Stellited 1.4006+QT/A182 F6a Cl.2 | Stellited 12Х13 | 1.0619/A216 WCC 1.5638/A352 LC3 | 20ГЛ
|  | DN32; DN40; DN50; | Kvу25 | 1.0619/A216 WCC 1.5638/A352 LC3 1.4408/A351 CF8M; 20ГЛ 12Х18Н9ТЛ | 0110-7733 | Седло тип 3241 DN32-50 SB38 st (1.4404) | Stellited 1.4401/1.4404/A182 F316/A182 F316L | Stellited 08Х18Н10Т/12Х18Н10Т | 1.0619/A216 WCC 1.5638/A352 LC3 1.4408/A351 CF8M | 20ГЛ 12Х18Н9ТЛ
|  | DN32; DN40; DN50; | Kvу25 | 1.0619/A216 WCC 1.5638/A352 LC3; 20ГЛ | 0111-4603-RU | Седло тип 3241 DN32-50 SB38 me (12Х13) | 12Х13 |  | 1.0619/A216 WCC 1.5638/A352 LC3 | 20ГЛ
|  | DN32; DN40; DN50; | Kvу25 | 1.0619/A216 WCC 1.5638/A352 LC3 1.4408/A351 CF8M; 20ГЛ 12Х18Н9ТЛ | 0111-4602-RU | Седло тип 3241 DN32-50 SB38 me (08Х18Н10Т) | 08Х18Н10Т/12Х18Н10Т |  | 1.0619/A216 WCC 1.5638/A352 LC3 1.4408/A351 CF8M | 20ГЛ 12Х18Н9ТЛ
|  | DN32; DN40; DN50; | Kvу25 | 1.0619/A216 WCC 1.5638/A352 LC3; 20ГЛ | 0111-4597-RU | Седло тип 3241 DN32-50 SB38 st (12Х13) | Stellited 12Х13 |  | 1.0619/A216 WCC 1.5638/A352 LC3 | 20ГЛ
|  | DN32; DN40; DN50; | Kvу25 | 1.0619/A216 WCC 1.5638/A352 LC3 1.4408/A351 CF8M; 20ГЛ 12Х18Н9ТЛ | 0111-5087-RU | Седло тип 3241 DN32-50 SB38 st (08Х18Н10Т) | Stellited 08Х18Н10Т/12Х18Н10Т |  | 1.0619/A216 WCC 1.5638/A352 LC3 1.4408/A351 CF8M | 20ГЛ 12Х18Н9ТЛ
|  | DN32; DN40; DN50; | Kvу40 | 1.0619/A216 WCC 1.5638/A352 LC3; 20ГЛ | 0110-1799 | Седло тип 3241 DN32-50 SB48 me (1.4006) | 1.4006+QT/A182 F6a Cl.2 |  | 1.0619/A216 WCC 1.5638/A352 LC3 | 20ГЛ
|  | DN32; DN40; DN50; | Kvу40 | 1.0619/A216 WCC 1.5638/A352 LC3 1.4408/A351 CF8M; 20ГЛ 12Х18Н9ТЛ | 0110-7727 | Седло тип 3241 DN32-50 SB48 me (1.4404) | 1.4401/1.4404/A182 F316/A182 F316L |  | 1.0619/A216 WCC 1.5638/A352 LC3 1.4408/A351 CF8M | 20ГЛ 12Х18Н9ТЛ
|  | DN32; DN40; DN50; | Kvу40 | 1.0619/A216 WCC 1.5638/A352 LC3; 20ГЛ | 0110-2533 | Седло тип 3241 DN32-50 SB48 st (1.4006) | Stellited 1.4006+QT/A182 F6a Cl.2 |  | 1.0619/A216 WCC 1.5638/A352 LC3 | 20ГЛ
|  | DN32; DN40; DN50; | Kvу40 | 1.0619/A216 WCC 1.5638/A352 LC3 1.4408/A351 CF8M; 20ГЛ 12Х18Н9ТЛ | 0110-7734 | Седло тип 3241 DN32-50 SB48 st (1.4404) | Stellited 1.4401/1.4404/A182 F316/A182 F316L |  | 1.0619/A216 WCC 1.5638/A352 LC3 1.4408/A351 CF8M | 20ГЛ 12Х18Н9ТЛ
|  | DN32; DN40; DN50; | Kvу40 | 1.0619/A216 WCC 1.5638/A352 LC3; 20ГЛ | 0111-5311-RU | Седло тип 3241 DN32-50 SB48 me (12Х13) | 12Х13 |  | 1.0619/A216 WCC 1.5638/A352 LC3 | 20ГЛ
|  | DN32; DN40; DN50; | Kvу40 | 1.0619/A216 WCC 1.5638/A352 LC3 1.4408/A351 CF8M; 20ГЛ 12Х18Н9ТЛ | 0111-5310-RU | Седло тип 3241 DN32-50 SB48 me (08Х18Н10Т) | 08Х18Н10Т/12Х18Н10Т |  | 1.0619/A216 WCC 1.5638/A352 LC3 1.4408/A351 CF8M | 20ГЛ 12Х18Н9ТЛ
|  | DN32; DN40; DN50; | Kvу40 | 1.0619/A216 WCC 1.5638/A352 LC3; 20ГЛ | 0111-4609-RU | Седло тип 3241 DN32-50 SB48 st (12Х13) | Stellited 12Х13 |  | 1.0619/A216 WCC 1.5638/A352 LC3 | 20ГЛ
|  | DN32; DN40; DN50; | Kvу40 | 1.0619/A216 WCC 1.5638/A352 LC3 1.4408/A351 CF8M; 20ГЛ 12Х18Н9ТЛ | 0111-4580-RU | Седло тип 3241 DN32-50 SB48 st (08Х18Н10Т) | Stellited 08Х18Н10Т/12Х18Н10Т |  | 1.0619/A216 WCC 1.5638/A352 LC3 1.4408/A351 CF8M | 20ГЛ 12Х18Н9ТЛ
|  | DN65, DN80; | Kvу60 | 1.0619/A216 WCC 1.5638/A352 LC3; 20ГЛ | 0110-1805 | Седло тип 3241 DN65-80 SB63 me (1.4006) | 1.4006+QT/A182 F6a Cl.2 |  | 1.0619/A216 WCC 1.5638/A352 LC3 | 20ГЛ
|  | DN65, DN80; | Kvу60 | 1.0619/A216 WCC 1.5638/A352 LC3 1.4408/A351 CF8M; 20ГЛ 12Х18Н9ТЛ | 0110-7742 | Седло тип 3241 DN65-80 SB63 me (1.4404) | 1.4401/1.4404/A182 F316/A182 F316L |  | 1.0619/A216 WCC 1.5638/A352 LC3 1.4408/A351 CF8M | 20ГЛ 12Х18Н9ТЛ
|  | DN65, DN80; | Kvу60 | 1.0619/A216 WCC 1.5638/A352 LC3; 20ГЛ | 0110-2536 | Седло тип 3241 DN65-80 SB63 st (1.4006) | Stellited 1.4006+QT/A182 F6a Cl.2 |  | 1.0619/A216 WCC 1.5638/A352 LC3 | 20ГЛ
|  | DN65, DN80; | Kvу60 | 1.0619/A216 WCC 1.5638/A352 LC3 1.4408/A351 CF8M; 20ГЛ 12Х18Н9ТЛ | 0110-7750 | Седло тип 3241 DN65-80 SB63 st (1.4404) | Stellited 1.4401/1.4404/A182 F316/A182 F316L |  | 1.0619/A216 WCC 1.5638/A352 LC3 1.4408/A351 CF8M | 20ГЛ 12Х18Н9ТЛ
|  | DN65, DN80; | Kvу60 | 1.0619/A216 WCC 1.5638/A352 LC3; 20ГЛ | 0110-7701-RU | Седло тип 3241 DN65-80 SB63 me (12Х13) | 12Х13 |  | 1.0619/A216 WCC 1.5638/A352 LC3 | 20ГЛ
|  | DN65, DN80; | Kvу60 | 1.0619/A216 WCC 1.5638/A352 LC3 1.4408/A351 CF8M; 20ГЛ 12Х18Н9ТЛ | 0110-7696-RU | Седло тип 3241 DN65-80 SB63 me (08Х18Н10Т) | 08Х18Н10Т/12Х18Н10Т |  | 1.0619/A216 WCC 1.5638/A352 LC3 1.4408/A351 CF8M | 20ГЛ 12Х18Н9ТЛ
|  | DN65, DN80; | Kvу60 | 1.0619/A216 WCC 1.5638/A352 LC3; 20ГЛ | 0111-1202-RU | Седло тип 3241 DN65-80 SB63 st (12Х13) | Stellited 12Х13 |  | 1.0619/A216 WCC 1.5638/A352 LC3 | 20ГЛ
|  | DN65, DN80; | Kvу60 | 1.0619/A216 WCC 1.5638/A352 LC3 1.4408/A351 CF8M; 20ГЛ 12Х18Н9ТЛ | 0110-0663-RU | Седло тип 3241 DN65-80 SB63 st (08Х18Н10Т) | Stellited 08Х18Н10Т/12Х18Н10Т |  | 1.0619/A216 WCC 1.5638/A352 LC3 1.4408/A351 CF8M | 20ГЛ 12Х18Н9ТЛ
|  | DN65, DN80; | Kvу80 | 1.0619/A216 WCC 1.5638/A352 LC3; 20ГЛ | 0110-1806 | Седло тип 3241 DN65-80 SB80 me (1.4006) | 1.4006+QT/A182 F6a Cl.2 |  | 1.0619/A216 WCC 1.5638/A352 LC3 | 20ГЛ
|  | DN65, DN80; | Kvу80 | 1.0619/A216 WCC 1.5638/A352 LC3 1.4408/A351 CF8M; 20ГЛ 12Х18Н9ТЛ | 0110-7743 | Седло тип 3241 DN65-80 SB80 me (1.4404) | 1.4401/1.4404/A182 F316/A182 F316L |  | 1.0619/A216 WCC 1.5638/A352 LC3 1.4408/A351 CF8M | 20ГЛ 12Х18Н9ТЛ
|  | DN65, DN80; | Kvу80 | 1.0619/A216 WCC 1.5638/A352 LC3; 20ГЛ | 0110-2537 | Седло тип 3241 DN65-80 SB80 st (1.4006) | Stellited 1.4006+QT/A182 F6a Cl.2 |  | 1.0619/A216 WCC 1.5638/A352 LC3 | 20ГЛ
|  | DN65, DN80; | Kvу80 | 1.0619/A216 WCC 1.5638/A352 LC3 1.4408/A351 CF8M; 20ГЛ 12Х18Н9ТЛ | 0110-7751 | Седло тип 3241 DN65-80 SB80 st (1.4404) | Stellited 1.4401/1.4404/A182 F316/A182 F316L |  | 1.0619/A216 WCC 1.5638/A352 LC3 1.4408/A351 CF8M | 20ГЛ 12Х18Н9ТЛ
|  | DN65, DN80; | Kvу80 | 1.0619/A216 WCC 1.5638/A352 LC3; 20ГЛ | 0110-6809-RU | Седло тип 3241 DN65-80 SB80 me (12Х13) | 12Х13 |  | 1.0619/A216 WCC 1.5638/A352 LC3 | 20ГЛ
|  | DN65, DN80; | Kvу80 | 1.0619/A216 WCC 1.5638/A352 LC3 1.4408/A351 CF8M; 20ГЛ 12Х18Н9ТЛ | 0111-4607-RU | Седло тип 3241 DN65-80 SB80 me (08Х18Н10Т) | 08Х18Н10Т/12Х18Н10Т |  | 1.0619/A216 WCC 1.5638/A352 LC3 1.4408/A351 CF8M | 20ГЛ 12Х18Н9ТЛ
|  | DN65, DN80; | Kvу80 | 1.0619/A216 WCC 1.5638/A352 LC3; 20ГЛ | 0111-3253-RU | Седло тип 3241 DN65-80 SB80 st (12Х13) | Stellited 12Х13 |  | 1.0619/A216 WCC 1.5638/A352 LC3 | 20ГЛ
|  | DN65, DN80; | Kvу80 | 1.0619/A216 WCC 1.5638/A352 LC3 1.4408/A351 CF8M; 20ГЛ 12Х18Н9ТЛ | 0110-9846-RU | Седло тип 3241 DN65-80 SB80 st (08Х18Н10Т) | Stellited 08Х18Н10Т/12Х18Н10Т |  | 1.0619/A216 WCC 1.5638/A352 LC3 1.4408/A351 CF8M | 20ГЛ 12Х18Н9ТЛ